## Naming Shematic
IO # | Name | Nom de la zone |  | Nombre de LED par zone | Endroit dimable | Sur page principale | Pre set 1 | Pre set 2
22 | RELAY1 | Entrée |  | 4 |  | x | x
23 | RELAY2 | Garde Robe entrée |  | 2 |  | x | x
24 | RELAY3 | Corridor |  | 4 | x | x | x
25 | RELAY4 | Salon |  | 3 | x | x | x
26 | RELAY5 | Cuisine | Drop Down | 4 | x | x | x
27 | RELAY6 | Comptoir telephone cuisine |  | 2 |  |  | x
28 | RELAY7 | Comptoir lavabos cuisine |  | 2 |  |  | x
29 | RELAY8 | Salle à manger |  | 3 | x
30 | RELAY9 | Fond salle à manger |  | 3 | x
31 | RELAY10 | Salle d'ordinateur |  | 1 |  |  | x
32 | RELAY11 | Salle de Bain 1er étage |  | 2 | x |  | x
33 | RELAY12 | Chambre d'invité Télé |  | 2
34 | RELAY13 | Chambre d'invité Lit |  | 4 | x
35 | RELAY14 | Chambre d'invité garde-Robe |  | 2
36 | RELAY15 | Chambre d'invité imprimante |  | 1
37 | RELAY16 | Bibliothèque |  | 3
38 | RELAY17 | Escalier Sous-sol |  | 3
39 | RELAY18 | Plafond escalier sous-sol |  | 3
40 | RELAY19 | Sous-Sol |  | 6 | x
41 | RELAY20 | Fond sous-sol |  | 3
42 | RELAY21 | Chambre Laurent |  | 3 | x
43 | RELAY22 | Garde Robe Laurent |  | 1
44 | RELAY23 | Chambre Anne-Sophie |  | 2 | x
45 | RELAY24 | Walk-in Anne-Sophie |  | 1
46 | RELAY25 | Rangement Anne-Sophie |  | 2
47 | RELAY26 | Salle de lavage |  | 2
48 | RELAY27 | Salle de Bain 2ième étage |  | 3 | x
49 | RELAY28 | Statue |  | 1
50 | RELAY29 | Chambre parents lits |  | 2 | x
51 | RELAY30 | Chambre parents fenêtre |  | 2 | x
52 | RELAY31 | Walk-in parents |  | 2
53 | RELAY32 | Rangement parents |  | 2
|  | Nombre de DEL total |  | 80 | 13

## RC
IO # | Name | Nom de la zone | Nombre de LED par zone | Endroit dimable | Sur page principale | Pre set 1 | Pre set 2
22 | RELAY1 | Entrée | 4
23 | RELAY2 | Garde Robe entrée | 2
24 | RELAY3 | Corridor | 4
25 | RELAY4 | Salon | 3
26 | RELAY5 | Cuisine | 6
27 | RELAY6 | Comptoir telephone cuisine | 1
28 | RELAY7 | Comptoir lavabos cuisine | 4
29 | RELAY8 | Salle à manger | 3
30 | RELAY9 | Fond salle à manger | 2
31 | RELAY10 | Salle d'ordinateur | 1
32 | RELAY11 | Salle de Bain 1er étage | 6
33 | RELAY12 | Chambre d'invité Télé | 2
34 | RELAY13 | Chambre d'invité Lit | 4
35 | RELAY14 | Chambre d'invité garde-Robe | 2
36 | RELAY15 | Chambre d'invité imprimante | 1
37 | RELAY16 | Bibliothèque | 2

## LED Driver board specs
Pour | 1
| Index | Quantity per board | Part Number | Manufacturer Part Number | Description | Unit Price | Extended Price per board
| 1 | 6 | MMBT3906LT1GOSCT-ND | MMBT3906LT1G | TRANS PNP 40V 0.2A SOT23 | 0.146 | 0.876
| 2 | 12 | YAG5090CT-ND | RT1206BRD075KL | RES SMD 5K OHM 0.1% 1/4W 1206 | 0.3012 | 3.6144
| 3 | 4 | 1276-1053-1-ND | CL31C101JBCNNNC | CAP CER 100PF 50V C0G/NP0 1206 | 0.15 | 0.6
| 4 | 1 | AD5206BRUZ10-RL7CT-ND | AD5206BRUZ10-RL7 | IC POT DGTL 6CH 256POS 24-TSSOP | 8.54 | 8.54
| 5 | 12 | 277-1721-ND | 1984617 | CONN TERM BLOCK T/H 2POS 3.5MM | 0.565 | 6.78
| 6 | 6 | S7041-ND | PPPC081LFBN-RC | CONN HEADER FEMALE 8POS .1" GOLD | 0.863 | 5.178
[6 empty] | Subtotal | 25.5884
Pour | 6
|  | Quantity | Unfinished boards | Description | Manufacturer Part Number | Total | Extended Price
|  | 36 | 0 | TRANS PNP 40V 0.2A SOT23 | MMBT3906LT1G | 36 | 5.256
|  | 72 | 0 | RES SMD 5K OHM 0.1% 1/4W 1206 | RT1206BRD075KL | 72 | 21.6864
|  | 24 | 8 | CAP CER 100PF 50V C0G/NP0 1206 | CL31C101JBCNNNC | 32 | 4.8
|  | 6 | 4 | IC POT DGTL 6CH 256POS 24-TSSOP | AD5206BRUZ10-RL7 | 10 | 85.4
|  | 72 | 42 | CONN TERM BLOCK T/H 2POS 3.5MM | 1984617 | 114 | 64.41
|  | 36 | 24 | CONN HEADER FEMALE 8POS .1" GOLD | PPPC081LFBN-RC | 60 | 51.78
[6 empty] | Subtotal | 233.3324

## Orders
Supplier | Index | Quantity | Part Number | Manufacturer Part Number | Description | Unit Price | Extended Price | Shipping
Digikey | 1 | 2 | 976-1396-ND | BXRC-30E1000-D-73 | LED COB VERO 10 3000K STARBOARD | 4.32 | 8.64 | 0
| 2 | 1 | 976-1254-ND | BXRC-30E2000-C-23 | LED ARRAY 2000LM WARM WHITE COB | 7.83 | 7.83
| 3 | 1 | 976-1242-ND | BXRC-27E4000-F-23 | LED ARRAY 4000LM WARM WHITE COB | 14.35 | 14.35
| 4 | 100 | YAG5090CT-ND | RT1206BRD075KL | RES SMD 5K OHM 0.1% 1/4W 1206 | 0.2942 | 29.42
| 5 | 100 | 1276-1053-1-ND | CL31C101JBCNNNC | CAP CER 100PF 50V C0G/NP0 1206 | 0.0691 | 6.91
| 6 | 60 | S7041-ND | PPPC081LFBN-RC | CONN HEADER FEMALE 8POS .1" GOLD | 0.843 | 50.58
| 7 | 40 | 277-1724-ND | 1984659 | CONN TERM BLOCK T/H 6POS 3.5MM | 1.644 | 65.76
| 8 | 100 | MMBTA92LT1GOSCT-ND | MMBTA92LT1G | TRANS PNP 300V 0.5A SOT23 | 0.1393 | 13.93
| 9 | 40 | MMBT3906LT1GOSCT-ND | MMBT3906LT1G | TRANS PNP 40V 0.2A SOT23 | 0.146 | 5.84 | 0
| 10 | 100 | YAG5090CT-ND | RT1206BRD075KL | RES SMD 5K OHM 0.1% 1/4W 1206 | 0.3012 | 30.12
| 11 | 10 | 1276-1053-1-ND | CL31C101JBCNNNC | CAP CER 100PF 50V C0G/NP0 1206 | 0.15 | 1.5
| 12 | 6 | AD5206BRUZ10-RL7CT-ND | AD5206BRUZ10-RL7 | IC POT DGTL 6CH 256POS 24-TSSOP | 8.54 | 51.24
| 13 | 10 | 277-1721-ND | 1984617 | CONN TERM BLOCK T/H 2POS 3.5MM | 0.565 | 5.65
| 14 | 10 | 277-1578-ND | 1935174 | TERM BLOCK PCB 3POS 5.0MM GREEN | 0.723 | 7.23
| 15 | 10 | 277-1581-ND | 1935200 | TERM BLOCK PCB 6POS 5.0MM GREEN | 1.457 | 14.57
| 16 | 10 | 277-1587-ND | 1935268 | TERM BLOCK PCB 12POS 5.0MM GREEN | 2.777 | 27.77
| 17 | 40 | S7041-ND | PPPC081LFBN-RC | CONN HEADER FEMALE 8POS .1" GOLD | 0.863 | 34.52
Amazon | 18 | 4 | LED-277 | B01CS5G8J6 | NEWSTYLE 24V 15A Dc Universal Regulated Switching Power Supply 360W | 33.98 | 135.92 | 21.52
| 19 | 2 | 101-70-103 | B0057OC66U | SainSmart 16-Channel Relay Module | 23.99 | 47.98 | 0
| 20 | 1 | NCUIABVYA0225 | B01CCF6V3A | CanaKit Raspberry Pi 3 Complete Starter Kit - 32 GB Edition | 99.99 | 99.99
McMaster-Carr | 21 | 10 | 98952A108 |  | Aluminum Male-Female Threaded Hex Standoff, 4.5mm Hex, 10mm Long, M3 x 0.50 mm Thread | 1.35 | 13.5 | 12.89
| 22 | 10 | 98952A102 |  | Aluminum Male-Female Threaded Hex Standoff, 4.5mm Hex, 5mm Long, M3 x 0.50 mm | 1.29 | 12.9
| 23 | 10 | 98952A112 |  | Aluminum Male-Female Threaded Hex Standoff, 4.5mm Hex, 14mm Long, M3 x 0.50 mm | 1.4 | 14
| 24 | 10 | 98952A118 |  | Aluminum Male-Female Threaded Hex Standoff, 4.5mm Hex, 20mm Long, M3 x 0.50 mm | 1.47 | 14.7
| 25 | 1 | 92000A118 |  | Passivated 18-8 Stainless Steel Pan Head Phillips Screws, M3 x 0.5mm Thread, 8mm Long | 4.16 | 4.16
| 26 | 1 | 92000A114 |  | Passivated 18-8 Stainless Steel Pan Head Phillips Screws, M3 x 0.5mm Thread, 5mm Long | 4.12 | 4.12
| 27 | 20 | 95947A006 |  | Aluminum Female Threaded Hex Standoff, 4.5mm Hex, 10mm Long, M3 x 0.50 mm Thread | 0.45 | 9
| 28 | 1 | 93187A100 |  | Brass Thin Hex Nut, M3 x 0.5 mm Thread | 7.59 | 7.59
| 29 | 5 |  |  | 300V AC/300V DC Terminal Block, Twelve 20A | 5.45 | 27.25 | 19.65
| 30 | 5 |  |  | Cover for 12 Circuit 3/8" Center-to-Center 300V AC/300V DC Terminal Block | 3.35 | 16.75
| 31 | 2 |  |  | Spade Terminals, Nylon Insulated, Flanged, for 22-18 Gauge & Number 6 Screw, Packs of 50 | 12.05 | 24.1
| 32 | 2 |  |  | Spade Terminals, Nylon Insulated, Flanged, for 16-14 Gauge & Number 6 Screw, Packs of 50 | 12.24 | 24.48
Subtotal | 832.3 | [6 empty] | 54.06
Total | 886.36